## Sheet2
家装e站安康站装饰设计工程有限公司
客户名称： 工程地址： 日期：16.11.16
e站温馨提示
1、 | 此预算是所签订合同价格的重要依据，望客户仔细审核，如有不解之处请及时向设计师或公司相关人员咨询。
2、 | 此预算不包括物业管理处在装修期间所收取的各项费用，物业管理处所收费用由客户承担。
3、 | 此预算不含税金。
5、 | 如客户要求在完工后进行空气或质量检测，应另行签订空气及质量检测协议，相关检测费用敬请客户承担。
7、 | 望业主仔细核对施工项目清单，任何口头承诺无效。
| 工程名称 | 单位 | 工程量 | 单价 | 合价 | 备 注
一 | 施工包
1 | 施工包 | 项 | 1 | 29900 | 29900 | 1、含全房水电人工材料（依据公司水电标准）。2、 厨房，卫生间防水（淋浴区上返1800mm，其他区域上返400mm，）人工材料（依据公司防水标准）03、客餐厅，厨房，卫生间，阳台地砖铺贴人工材料，卧室地面找平。4、厨房，卫生间，阳台墙砖铺贴。5、客餐厅，卧室，墙面，顶面。墙面找平，喷涂乳胶漆，人工材料。6，卧室叠级石膏线人工材料。7、 入户门套线，窗套线。
| 小计 |  |  |  | 29900
二 | 主材包
1 | 主材包 | 项 | 1 | 43800 | 43800
2 | 服务包 | 项 | 1 | 8199 | 8199 | 包含物流费，运输费，搬运费，安装费，保险费
| 小计 |  |  |  | 51999
三 | 设计费
1 | 设计费 | 项 | 1 | 3000 | 3000
| 小计 |  |  |  | 3000
| 工程名称 | 单位 | 工程量 | 材料费 |  | 人工费 | 合价 | 备 注
|  |  |  | 主料 | 辅料
四 | 客厅、餐厅、过道（个性化部分）
1 | 客餐厅石膏板吊顶 | m² | 0 | 0 | 0 | 0 | 0 | （赠送）1、 50型轻钢龙骨1MM厚，9.5mm厚石膏板。2、 自攻螺钉、元钉等做防锈处理。3、石膏板的拼缝应进行板缝处理。4、主龙骨间距在800-1200mm、付龙骨间距在300-400mm。5、木龙骨规格25*30mm，网格间距不小于300*300mm。6、平面吊顶面积在2㎡以上使用轻钢龙骨，异型顶造型处采用木龙骨刷防火涂料，7、 面积按尺寸最大处展开面计算。
2 | 沙发背景墙石膏线条 | 米 | 55 | 25 | 0 | 0 | 1375
3 | 吊顶石膏线条 | 米 | 18 | 25 | 0 | 0 | 450
4 | 背景墙镜框线 | 米 | 25 | 45 | 0 | 0 | 1125
5 | 黑镜 | m² | 2 | 158 | 0 | 0 | 316
6 | 拆墙 | m² | 9 | 150 | 0 | 0 | 1350 | （主体墙、结构、承重墙不能拆除）如见地面反上梁另加50元/m
7 | 轻钢龙骨木工板隔墙 | m² | 5.5 | 290 | 0 | 0 | 1595 | 隔墙中填充隔音棉
8 | 过门石石材 | 项 | 1 | 1500 | 0 | 0 | 1500 | 包含所有过门石及酒柜、鞋柜台面
9 | 主卧生态板衣柜（含门） | m² | 6.2 | 799 | 0 | 0 | 4953.8 | 1、柜体环保优质生态板，背衬生态背板，外贴优质饰面板，柜体有底板，隔板一至两层生态板，2、不含拉手等五金配件。3、含合页、滑轨、φ20不锈钢管。厚度65cm以内，每增加10cm另加收69元/m²，以此类推计算。
10 | 次卧生态板衣柜（含门） | m² | 6.2 | 799 | 0 | 0 | 4953.8 | 1、柜体环保优质生态板，背衬生态背板，外贴优质饰面板，柜体有底板，隔板一至两层生态板，2、不含拉手等五金配件。3、含合页、滑轨、φ20不锈钢管。厚度65cm以内，每增加10cm另加收69元/m²，以此类推计算。
11 | 客厅酒柜 | m² | 6 | 549 | 0 | 0 | 3294 | 1、柜体环保优质生态板，背衬生态背板，外贴优质饰面板，柜体有底板，隔板一至两层生态板，2、不含拉手等五金配件。3、含合页、滑轨、φ20不锈钢管。厚度65cm以内，每增加10cm另加收70元/m²，以此类推计算。
12 | 客厅酒柜木质混油漆 | m² | 16 | 109 | 0 | 0 | 1744 | 面板采用优质面板（足3mm以上厚度）白色
13 | 鞋柜 | m² | 5 | 549 | 0 | 0 | 2745 | 1、柜体环保优质生态板，背衬生态背板，外贴优质饰面板，柜体有底板，隔板一至两层生态板，2、不含拉手等五金配件。3、含合页、滑轨、φ20不锈钢管。厚度65cm以内，每增加10cm另加收70元/m²，以此类推计算。
14 | 鞋柜木质混油漆 | m² | 11 | 109 | 0 | 0 | 1199 | 面板采用优质面板（足3mm以上厚度）白色
15 | 储物柜 | m² | 3 | 549 | 0 | 0 | 1647 | 1、柜体环保优质生态板，背衬生态背板，外贴优质饰面板，柜体有底板，隔板一至两层生态板，2、不含拉手等五金配件。3、含合页、滑轨、φ20不锈钢管。厚度65cm以内，每增加10cm另加收70元/m²，以此类推计算。
16 | 储物柜木质混油漆 | m² | 6 | 109 | 0 | 0 | 654 | 面板采用优质面板（足3mm以上厚度）白色
17 | 厨房平开门门升级推拉门 | 项 | 1 | 1400 | 0 | 0 | 1400
18 | 铲墙 | 户 | 1 | 1000 | 0 | 0 | 1000 | 人工费
19 | 阳台长城板吊顶 | m² | 7.8 | 0 | 0 | 0 | 0 | 优质烘干25*30木龙骨，网格不大于400*600mm，长城板饰面。按展开面积计算
| 小计 | [5 empty] | 31301.6
五 | 总价 | [5 empty] | 116200.6
六 | 预算补充项目
1 | 设计图纸尺寸若与施工现场有误差，将以实际尺寸为准
2 | 涉及原结构报改的项目，须由业主报请物业等相关部门审批通过后，乙方负责施工（承重墙不能拆除）
3 | 本预算必须由甲乙双方签字方能生效，并且作为甲乙双方签订《家庭居室装修工程施工合同》的附件具有同等效力
七 | 工程所用材料品牌
（1）水管“伟星”牌壁厚为3.4
（2）电线“红旗”线，国标2.5M²/4M²/6M²
（3）乳胶漆为“多乐士”<底漆为“洁易白”20Kg、面漆为“家丽安防潮净味”>
（4）九厘板1220*2440环保型
（5）精木板为9mm足尺
（6）柜体板为15mm足尺精木板系列双面板
（7）木器漆“多乐士”木饰丽，环保无污染
（8）白乳胶“汉港”，25kg
（9）石膏板“龙牌”9mm
（10）50mm国标轻钢龙骨